## Sheet1
全费用综合单价表
工程名称：合肥运康骨科医院有限公司检验科实验台采购及安装
序号 | 项目编码 | 项目名称 | 项目特征描述 | 计量 单位 | 工程量 | 金额（元）
[6 empty] | 全费用综合单价 | 合价
1 | 490503008001 | 全钢实验台 | (1)名称：全钢实验台。 (2)规格：长33.3m*宽750mm至850mm*高800mm。 (3)结构：全钢结构。 (4)台面：采用不低于12mm厚度的耐腐蚀实芯耐蚀理化板，边缘加厚至不低于25mm。台面材料须符合实验室技术参数及要求。 (5)下柜： ①柜体：采用≥1.0mm冷轧钢板，表面整体酸洗、磷化、化学防锈处理后均匀灰白环氧喷涂，耐酸碱、耐腐蚀、承重性能好。 ②抽屉：采用≥1.0mm冷轧钢板，抽屉面板为双层结构，内部填充消音材料，抽屉设计应方便拆卸。 ③门板：采用≥1.0mm冷轧钢板，门板为双层结构，内部填充消音材料，内侧设有防撞橡胶垫。 ④活动层板：采用≥1.0mm冷轧钢板，层板边缘应平顺不割手，层板上下调节间距每格应≤20mm。 ⑤底柜：采用≥1.0mm冷轧钢板，所有钣金的表面接缝均应满焊，焊接处均应打磨平整以保持为连续的平滑表面。 ⑥背板：采用≥1.0mm冷轧钢板，操作位底柜后方应具备容易拆装的活动背板。 (6)五金配件： ①拉手：采用与钢柜一体的一字型暗拉手。 ②合铰：采用镀锌合金铰链。 ③滑轨：采用高承载导轨，不低于1.8 mm冷轧钢板模具冲压成型制作，表面经环氧树酯粉末静电喷涂。 ④地脚：采用实验室专用可调脚，承重、防潮、防滑、抑菌、耐腐。 | 米 | 33.3
2 | 030605001001 | 治疗台 | (1)名称：治疗台。 (2)规格：长4.5m*宽650mm*高810mm。 (3)结构：全木结构。 (4)台面：采用不低于12mm厚人造大理石，边缘加宽并做外修圆处理。 (5)下柜：采用18mm厚浸渍胶膜纸饰面刨花板,断面经PVC防水封边龟裂、表面耐水蒸气均不低于5级标准。 (6)五金配件： ①拉手：采用铝合金一字型暗拉手,美观大方。 ②铰链：选用110度铰链,钛镍钢板或防腐锌合金,要求坚固、耐用。 ③导轨：选用三节式走珠静音导轨,耐腐蚀,安全性能好。 ④地脚：采用实验室专用可调脚,可适于不同的地面环境,高度可调30-50mm,方便实用。 | 米 | 4.5
3 | 030605001002 | 水槽水龙头（脚踏式） | (1)名称：水槽水龙头（脚踏式）。 (2)规格：长550mm*宽440mm*高310mm。 (3)水槽：采用全新PP料及优质母料,无碳酸钙成分；下水口与水槽一体注塑成型,水槽内壁无缩印,四边平整,表面光滑顺畅,不有划伤、裂纹、气泡、爆边等明显缺陷。 (4)脚踏式鹅颈龙头： ①主体采用锌合金材质。高亮度环氧树脂涂层，耐腐蚀、耐热、防紫外线辐射。 ②鹅颈龙头采用H63加厚铜管制作，管径Φ19*1.0mm，可360°旋转。底座锁母与台面中间添加齿形止退垫，使连接后不易松动稳定性强，与台面安装牢固。 ③功能：通过脚踏开关来控制龙头出水，避免在实验过程中手与出水嘴直接接触，防止二次污染。 ④实验室化验水龙头符合GB 18145-2014标准，水嘴开关寿命≥67万次 | 套 | 6
4 | 030605001003 | 台式洗眼器 | (1)名称：台式洗眼器。 (2)规格：单口。 (3)主体为加厚铜质，高亮度超厚电镀层，耐腐蚀、耐热，防紫外线辐射。软性橡胶喷头，出水口经缓压处理呈泡沫状水柱，防止冲伤眼睛。PP材质的防尘盖，使用时自动被水冲开。开关时水流开启、水流锁定功能一次完成，方便使用。 | 组 | 4
5 | 490503008002 | 钢制线盒 | (1)名称：钢制线盒。 (2)规格：五孔插座或单孔网插。 (3)采用1.0mm全钢材质结构,加工材料为优质低碳冷轧钢板,钢材基本厚度须达到或优于1.0mm,表面处理后经环氧树脂粉末喷涂固化。每个电源盒配套1只86型实验五孔插座,规格：220V 10A或单孔网插。含配套接线电线和线管。 | 只 | 84
6 | 490503008003 | 紧急喷淋洗眼器 | (1)名称：紧急喷淋洗眼器。 (2)规格：落地式。 (3)整体采用不锈钢制成并精度抛光，洗眼喷头为高密度PP材质，内置不锈钢过滤网，过滤水中杂物，外设防尘盖，使用时可自动被水冲开。使用水压0.2MPa-0.6MPa。 | 套 | 1
7 | 490503008004 | 遮光卷帘 | (1)名称：遮光卷帘。 (2)规格：遮光率99%、60%、30%。 (3)PVC涂银防水抗污面料、遮光防晒、健康环保无甲醛、无异味。三种遮光率99%、60%、30%。铝合金拉杆。 | ㎡ | 20
8 | 490503008005 | 金刚网纱窗 | (1)名称：金刚网纱窗。 (2)规格：不锈钢网。不锈钢网2㎡/扇 (3)两节式可上下推拉，框架采用0.8mm厚铝合金型材，0.8mm厚304不锈钢网，防鼠防猫抓。 | 扇 | 4
9 | 490503008006 | 柜体配套水电 | (1)名称：柜体配套水电。 (2)规格：根据现场需求定制。6个水槽下水及进水管道、84个插座安装。 (3)上下水管由同楼层铺设给排水管到每个用水点，给水为￠25mmPPR水管，排水为￠50-75mmPVC水管，国标。包含所需全部材料及附件配件供应、安装就位等全部工作。室内电路改造，国标，不含室外电缆铺设。 | 项 | 1
10 | 490503008006 | 玻璃隔断 | (1)名称：推拉玻璃隔断。 (2)规格：宽204cm*高254cm，加厚铝合金型材≥1.2mm，结构稳固不易变形 (3)钢化防爆、抗压耐冲击，受力均匀无自裂隐患；表面平整无气泡、无划痕；耐酸碱消毒剂反复擦拭，耐腐蚀、不发黄 | 套 | 1
合计